## SUR
SISTEMA DE PRODUCCIÓN DE AGUA PLANTA TERMOELÉCTRICA DEL SUR
Item | Descripcion | Cantidad | Unidad | PRECIO UNITARIO (Bs.) | PRECIO UNITARIO (Bs.) LITERAL | PRECIO TOTAL (Bs.)
ACTIVIDADADES PRELIMINARES
1 | INSTALACION DE FAENAS | 1 | GBL
2 | REPLANTEO | 1 | GBL
3 | MEDIDAS DE MITIGACION AMBIENTAL Y HSE | 1 | GBL
POZOS PROFUNDOS (3 pozos)
4 | Sistema de periferia descentralizada + medición de energía:
| • Módulo de entradas digitales, DI 8x 24VDC Standard, tipo de entrada 3 (CEI 61131), Sink Input, (PNP, tipo p), apto para tipo de UB A0, retardo de entrada 0,05..20ms | 3 | Kit
| • Módulo de salidas digitales, DQ 8x 24V DC/0,5A Standard, Source Output (PNP, maniobra p), apto para tipo de UB A0, diagnóstico de módulo para: cortocircuito a L+ y M | 3 | Kit
| • Módulo de entradas analógicas, AI 4XI 2-/4-Wire Standard, diag. módulo, 16bit, +/-0,3% | 3 | Kit
| • Modulo de salidas analógicas, AQ 2x U/I High Feature suitable for BU type A0, A1, Color code CC00, channel diagnostics, 16 bit, +/-0.1% | 3 | Kit
| • Módulo de medición de energía, AI 690 V AC ST, LCD display, 50 variables, (incluye Energia/THD), 1ED/1SD, x/1A ó x/5A (Ethernet), incluye CT's y protecciones | 3 | Kit
5 | Sistema de medición de Conductividad | 3 | Kit
6 | Flujometro electromagnético de 3 " (sensor + transmisor) | 3 | Kit
7 | Sensor de nivel hidrostático de 70 m | 2 | Kit
8 | Sensor de nivel hidrostático de 40m | 1 | Kit
9 | Tablero de control | 3 | Kit
POZO OBRA (1 pozo)
10 | Sistema de periferia descentralizada + medición de energía:
| • Modulo interfaz PROFINET IM155-6PN estándar, hasta 32 modulos de periferia, incluye modulo de servidor, incluyer adaptador bus BA 2xRJ45. | 1 | Kit
| • Módulo de entradas digitales, DI 8x 24VDC Standard, tipo de entrada 3 (CEI 61131), Sink Input, (PNP, tipo p), apto para tipo de UB A0, retardo de entrada 0,05..20ms | 1 | Kit
| • Módulo de salidas digitales, DQ 8x 24V DC/0,5A Standard, Source Output (PNP, maniobra p), apto para tipo de UB A0, diagnóstico de módulo para: cortocircuito a L+ y M | 1 | Kit
| • Módulo de entradas analógicas, AI 4XI 2-/4-Wire Standard, diag. módulo, 16bit, +/-0,3% | 1 | Kit
| • Modulo de salidas analógicas, AQ 2x U/I High Feature suitable for BU type A0, A1, Color code CC00, channel diagnostics, 16 bit, +/-0.1% | 1 | Kit
| • Módulo de medición de energía, AI 690 V AC ST, LCD display, 50 variables, (incluye Energia/THD), 1ED/1SD, x/1A ó x/5A (Ethernet), incluye CT's y protecciones | 1 | Kit
11 | Fuente de alimentación estabilizada entrada: AC 120/230 V salida: DC 24 V/ 10 A. | 1 | Kit
12 | Módulo SITOP DC-USV 24 V/6 A SAI fuente de alimentación sin interfaz entrada: DC 24 V/6,85 A salida: DC 24 V/6 A incluye bateria 3.2 A/H. | 1 | Kit
13 | Switch administrable, compacto; 6x 10/100 Mbits/s para puertos RJ45 eléctricos; 2 puertos SFP 100/1000 Mbits/s; 1 puerto de consola; diagnóstico LED; Dispositivo PROFINET IO, conforme con Ethernet/IP; funcion de redundancia integrado; Office características (RSTP, VLAN...), Incluye 2 transceptores enchufables puerto LC a 1000 Mbits/s optico monomodo hasta 10 km. | 1 | Kit
14 | Sistema de medición de Conductividad | 1 | Kit
15 | Flujometro electromagnético de 3 " (sensor + transmisor) | 1 | Kit
16 | Sensor de nivel hidrostático de 40 m | 1 | Kit
17 | Tablero de control | 1 | Kit
TANQUE DE CAMPAMENTO (1 Tanque)
18 | Sistema de periferia descentralizada + medición de energía:
| • Modulo interfaz PROFINET IM155-6PN estándar, hasta 32 modulos de periferia, incluye modulo de servidor, incluyer adaptador bus BA 2xRJ45. | 1 | Kit
| • Módulo de entradas digitales, DI 8x 24VDC Standard, tipo de entrada 3 (CEI 61131), Sink Input, (PNP, tipo p), apto para tipo de UB A0, retardo de entrada 0,05..20ms | 1 | Kit
| • Módulo de salidas digitales, DQ 8x 24V DC/0,5A Standard, Source Output (PNP, maniobra p), apto para tipo de UB A0, diagnóstico de módulo para: cortocircuito a L+ y M | 1 | Kit
| • Módulo de entradas analógicas, AI 4XI 2-/4-Wire Standard, diag. módulo, 16bit, +/-0,3% | 1 | Kit
| • Modulo de salidas analógicas, AQ 2x U/I High Feature suitable for BU type A0, A1, Color code CC00, channel diagnostics, 16 bit, +/-0.1% | 1 | Kit
| • Módulo de medición de energía, AI 690 V AC ST, LCD display, 50 variables, (incluye Energia/THD), 1ED/1SD, x/1A ó x/5A (Ethernet), incluye CT's y protecciones | 1 | Kit
19 | Fuente de alimentación estabilizada entrada: AC 120/230 V salida: DC 24 V/ 10 A. | 1 | Kit
20 | Módulo SITOP DC-USV 24 V/6 A SAI fuente de alimentación sin interfaz entrada: DC 24 V/6,85 A salida: DC 24 V/6 A incluye bateria 3.2 A/H. | 1 | Kit
21 | Switch administrable, compacto; 6x 10/100 Mbits/s para puertos RJ45 eléctricos; 2 puertos SFP 100/1000 Mbits/s; 1 puerto de consola; diagnóstico LED; Dispositivo PROFINET IO, conforme con Ethernet/IP; funcion de redundancia integrado; Office características (RSTP, VLAN...), Incluye 2 transceptores enchufables puerto LC a 1000 Mbits/s optico monomodo hasta 10 km. | 1 | Kit
22 | Flujometro electromagnético de 1 ½ " | 1 | Kit
23 | Sensor de nivel ultrasonico | 1 | Kit
24 | Tablero de control | 1 | Kit
TANQUE DE RIEGO (1 Tanque)
25 | Sistema de periferia descentralizada + medición de energía:
| • Modulo interfaz PROFINET IM155-6PN estándar, hasta 32 modulos de periferia, incluye modulo de servidor, incluyer adaptador bus BA 2xRJ45. | 1 | Kit
| • Módulo de entradas digitales, DI 8x 24VDC Standard, tipo de entrada 3 (CEI 61131), Sink Input, (PNP, tipo p), apto para tipo de UB A0, retardo de entrada 0,05..20ms | 1 | Kit
| • Módulo de salidas digitales, DQ 8x 24V DC/0,5A Standard, Source Output (PNP, maniobra p), apto para tipo de UB A0, diagnóstico de módulo para: cortocircuito a L+ y M | 1 | Kit
| • Módulo de entradas analógicas, AI 4XI 2-/4-Wire Standard, diag. módulo, 16bit, +/-0,3% | 1 | Kit
| • Modulo de salidas analógicas, AQ 2x U/I High Feature suitable for BU type A0, A1, Color code CC00, channel diagnostics, 16 bit, +/-0.1% | 1 | Kit
| • Módulo de medición de energía, AI 690 V AC ST, LCD display, 50 variables, (incluye Energia/THD), 1ED/1SD, x/1A ó x/5A (Ethernet), incluye CT's y protecciones | 1 | Kit
26 | Fuente de alimentación estabilizada entrada: AC 120/230 V salida: DC 24 V/ 10 A. | 1 | Kit
27 | Módulo SITOP DC-USV 24 V/6 A SAI fuente de alimentación sin interfaz entrada: DC 24 V/6,85 A salida: DC 24 V/6 A incluye bateria 3.2 A/H. | 1 | Kit
28 | Switch administrable, compacto; 6x 10/100 Mbits/s para puertos RJ45 eléctricos; 2 puertos SFP 100/1000 Mbits/s; 1 puerto de consola; diagnóstico LED; Dispositivo PROFINET IO, conforme con Ethernet/IP; funcion de redundancia integrado; Office características (RSTP, VLAN...), Incluye 2 transceptores enchufables puerto LC a 1000 Mbits/s optico monomodo hasta 10 km. | 1 | Kit
29 | Flujometro electromagnético de 2 " (sensor + transmisor) | 1 | Kit
30 | Sensor de nivel ultrasonico | 1 | Kit
31 | Tablero de control | 1 | Kit
CASETA CENTRALIZADA
32 | PLC central compacta DC/DC/DC, 2 puertos PROFINET, E/S INTEGRADAS: 14 DI 24 V DC; 10 DO 24 V DC; 0,5A; 2 AI 0-10V DC, 2 AO 0-20 mA DC, alimentación: DC 20,4-28,8V DC, Memoria de programas/datos 125 KB, micro memory 24 MB | 1 | Kit
33 | Fuente de alimentación estabilizada entrada: AC 120/230 V salida: DC 24 V/ 10 A. | 1 | Kit
34 | Módulo SITOP DC-USV 24 V/6 A SAI fuente de alimentación sin interfaz entrada: DC 24 V/6,85 A salida: DC 24 V/6 A incluye bateria 3.2 A/H. | 1 | Kit
35 | Panel de mando táctil, Pantalla TFT widescreen de 9", 16 millones de colores, Interfaz PROFINET, interfaz MPI/PROFIBUS DP, memoria de configuración de 12 MB, Windows CE 6.0, (soporte técnico de Microsoft ajustado incl. actualizaciones de seguridad) configurable a partir de WinCC Comfort V11 | 1 | Kit
36 | Switch administrable modular; 8 RJ45 10/100/1000 Mbits/s; 8 SFP 100/1000 Mbits/s; incluye 8 puertos combo; en total, 8 puertos aprovechable; ampliable a 24 puertos eléctricos u ópticos; montaje: perfil DIN/soporte S7, Dispositivo PROFINET IO; funciones de redundancia; Office características (RSTP, VLAN, IGMP,..); C-PLUG en el volumen de suministro; capa 3 con Key-Plug disponible, Incluye transceptores enchufables puerto LC a 1000 Mbits/s optico monomodo hasta 10 km. | 1 | Kit
SALA DE CONTROL
37 | Software de ingenieria TIA Portal | 1 | kit
38 | WinnCC Runtime Tia Portal | 1 | kit
39 | Step 7 Profesional | 1 | kit
40 | Switch administrable, compacto; 6x 10/100 Mbits/s para puertos RJ45 eléctricos; 2 puertos SFP 100/1000 Mbits/s; 1 puerto de consola; diagnóstico LED; Dispositivo PROFINET IO, conforme con Ethernet/IP; funcion de redundancia integrado; Office características (RSTP, VLAN...), Incluye 2 transceptores enchufables puerto LC a 1000 Mbits/s optico monomodo hasta 10 km. | 1 | Kit
41 | PC de escritorio marca dell o HP | 1 | Kit
42 | Tablero de control. | 1 | Kit
Ingeniería y puesta en servicio
43 | Ingeniería y puesta en servicio | 1 | Glb.
44 | Puesta a tierra | 7 | Glb.
45 | Adecuacion de tableros | 1 | Glb.
46 | Sistema de comunicación 100 metros de FO subterránea, incluye trabajos civiles, excavación, relleno, compactado, cámaras de paso, reposición de aceras y accesorios varios de Fibra óptica. | 1 | Glb.